## Habitação_referência
CERTIFICAÇÃO HÍDRICA (Habitação Residencial)
BASE DE DADOS PARA ESTIMATIVA DO CONSUMO DE ÁGUA POTÁVEL DA HABITAÇÃO DE REFERÊNCIA
VERTENTE | CRITÉRIOS DE AVALIAÇÃO | Tipo de equipamento | Fator de Uso | Volume/Caudal (l ou l/min) | Consumo (l/habitante/dia) | Consumo (l/dia) | Consumo (m3/ano) | %consumo
EQUIPAMENTOS | Autoclismo | Não possui autoclismo de baixo consumo | 6 | 9 | 54 | 324 | 118.26 | 21.51%
| Chuveiro | Não possui chuveiro de baixo consumo | 5.8 | 12.5 | 72.5 | 435 | 158.775 | 28.88%
| Torneira de lavatório | Não possui torneira de baixo consumo | 2 | 10.5 | 21 | 126 | 45.99 | 8.367%
| Torneira de cozinha | Não possui torneira de baixo consumo | 3 | 12 | 36 | 216 | 78.84 | 14.34%
| Máquina de lavar loiça | Não possui máquina de baixo consumo | 0.18 | 15 | 16.2 | 97.2 | 35.478 | 6.454%
| Máquina de lavar roupa | Não possui máquina de baixo consumo | 0.15 | 57 | 51.3 | 307.8 | 112.347 | 20.44%
SISTEMAS DE APROVEITAMENTO DE ÁGUAS | Aproveitamento de águas pluviais | Não possui sistema de aproveitamento de águas | 0 | 0 | 0 | 0 | 0 | 0%
| Aproveitamento de águas cinzentas | Não possui sistema de aproveitamento de águas | 0 | 0 | 0 | 0 | 0 | 0%
|  |  |  | SOMA | 251 | 1506 | 549.69 | 100%

## Equip Eficientes, Cons
CERTIFICAÇÃO HÍDRICA (Habitação Residencial)
BASE DE DADOS/CHECKLIST PARA ESTIMATIVA DO CONSUMO DE ÁGUA POTÁVEL DA HABITAÇÃO EM AVALIAÇÃO
VERTENTE | CRITÉRIOS DE AVALIAÇÃO | Tipo | X | Fator de Uso | Volume/Caudal (l ou l/min) | Volume/Caudal (l ou l/min) | Número | Consumo (l/hab/dia) | Consumo (l/dia) | Consumo (m3/ano)
EQUIPAMENTOS | Autoclismo (l) | Dupla descarga, classe A++ (2.5/4.25) |  | 6 | 4.25 | 2.5 |  | 18.5 | 111 | 40.515
|  | Dupla descarga, classe A+ (3,5/5,5) |  | 6 | 5 | 3.5 |  | 24 | 144 | 52.56
|  | Dupla descarga, classe A (6,0/6,5) |  | 6 | 6.25 | 3.5 |  | 26.5 | 159 | 58.035
|  | Dupla descarga, classe B (7,0/7,5) |  | 6 | 7.25 | 3.5 |  | 28.5 | 171 | 62.415
|  | Dupla descarga, classe C (8,5/9,0) |  | 6 | 8.75 | 3.75 |  | 32.5 | 195 | 71.175
|  | Descarga completa, classe A (4,0≤V≤4,5) |  | 6 | 4.25 | 4.25 |  | 25.5 | 153 | 55.845
|  | Descarga completa, classe B (4,5≤V≤5,5) |  | 6 | 5 | 5 |  | 30 | 180 | 65.7
|  | Descarga completa, classe C (6,0≤V≤6,5) |  | 6 | 6.25 | 6.25 |  | 37.5 | 225 | 82.125
|  | Descarga completa, classe D (7,0≤V≤7,5) |  | 6 | 7.25 | 7.25 |  | 43.5 | 261 | 95.265
|  | Descarga completa, classe E (8,5≤V≤9,0) |  | 6 | 8.75 | 8.75 |  | 52.5 | 315 | 114.975
|  | C/ interrupção de descarga. classe A+ (4,0≤V≤4,5) |  | 6 | 4.25 | 2.5 |  | 18.5 | 111 | 40.515
|  | C/ interrupção de descarga, classe A (4,5≤V≤5,5) |  | 6 | 5 | 3.5 |  | 24 | 144 | 52.56
|  | C/ interrupção de descarga, classe B (6,0≤V≤6,5) |  | 6 | 6.25 | 3.5 |  | 26.5 | 159 | 58.035
|  | C/ interrupção de descarga, classe C (7,0≤V≤7,5) |  | 6 | 7.25 | 3.5 |  | 28.5 | 171 | 62.415
|  | C/ interrupção de descarga, classe D (8,5≤V≤9,0) |  | 6 | 8.75 | 3.75 |  | 32.5 | 195 | 71.175
|  | Economizador de autoclismo |  | 6 | 9 | 7.5 |  | 48 | 288 | 105.12
|  | Não possui autoclismo de baixo consumo |  | 6 | 9 | 9 |  | 54 | 324 | 118.26
| Chuveiro (l/min) | Classe A+ (Q≤5) | x | 5.8 | 5 |  |  | 29 | 174 | 63.51
|  | Classe A (5,0≤Q≤7,2) |  | 5.8 | 6.1 |  |  | 35.38 | 212.28 | 77.4822
|  | Classe B (7,2≤Q≤9,0) |  | 5.8 | 8.1 |  |  | 46.98 | 281.88 | 102.8862
|  | Classe C (9,0≤Q≤15,0) |  | 5.8 | 12 |  |  | 69.6 | 417.6 | 152.424
|  | Classe D (15,0≤Q≤30,0) |  | 5.8 | 22.5 |  |  | 130.5 | 783 | 285.795
|  | Classe E (30,0≤Q) |  | 5.8 | 30 |  |  | 174 | 1044 | 381.06
|  | Não possui chuveiro de baixo consumo |  | 5.8 | 12.5 |  |  | 72.5 | 435 | 158.775
| Torneiras de Lavatório (l/min) | Classe A+ ( Q≤2) |  | 2 | 2 |  |  | 4 | 24 | 8.76
|  | Classe A (2,0≤Q≤4,0) |  | 2 | 3 |  |  | 6 | 36 | 13.14
|  | Classe B (4,0≤Q≤6,0) |  | 2 | 5 |  |  | 10 | 60 | 21.9
|  | Classe C (6,0≤Q≤9,0) |  | 2 | 7.5 |  |  | 15 | 90 | 32.85
|  | Classe D (9,0≤Q≤12,0) |  | 2 | 10.5 |  |  | 21 | 126 | 45.99
|  | Classe E (12≤Q) |  | 2 | 12 |  |  | 24 | 144 | 52.56
|  | Não possui torneira de baixo consumo |  | 2 | 10.5 |  |  | 21 | 126 | 45.99
| Torneiras de Cozinha (l/min) | Classe A+ ( Q≤4) |  | 3 | 4 |  |  | 12 | 72 | 26.28
|  | Classe A (4,0≤Q≤6,0) |  | 3 | 5 |  |  | 15 | 90 | 32.85
|  | Classe B (6,0≤Q≤9,0) |  | 3 | 7.5 |  |  | 22.5 | 135 | 49.275
|  | Classe C (9,0≤Q≤12,0) |  | 3 | 10.5 |  |  | 31.5 | 189 | 68.985
|  | Classe D (12,0≤Q≤15,0) |  | 3 | 13.5 |  |  | 40.5 | 243 | 88.695
|  | Classe E (15,0≤Q) |  | 3 | 15 |  |  | 45 | 270 | 98.55
|  | Não possui torneira de baixo consumo |  | 3 | 12 |  |  | 36 | 216 | 78.84
| Máquina de Lavar Loiça | Equipamento com um consumo por ciclo de lavagem de ≤ 6 l |  | 0.18 | 6 |  |  | 6.48 | 38.88 | 14.1912
|  | Equipamento com um consumo por ciclo de lavagem de 6Q≤12L |  | 0.18 | 9 |  |  | 9.72 | 58.32 | 21.2868
|  | Equipamento com um consumo por ciclo de lavagem de Q≥12L |  | 0.18 | 12 |  |  | 12.96 | 77.76 | 28.3824
|  | Não possui máquina de baixo consumo |  | 0.18 | 15 |  |  | 16.2 | 97.2 | 35.478
| Máquina de Lavar Roupa | Equipamento com um consumo por ciclo de lavagem de ≤37 l |  | 0.15 | 37 |  |  | 33.3 | 199.8 | 72.927
|  | Equipamento com um consumo por ciclo de lavagem de 37Q≤57L |  | 0.15 | 47 |  |  | 42.3 | 253.8 | 92.637
|  | Equipamento com um consumo por ciclo de lavagem de Q≥57L |  | 0.15 | 57 |  |  | 51.3 | 307.8 | 112.347
|  | Não possui máquina de baixo consumo |  | 0.15 | 57 |  |  | 51.3 | 307.8 | 112.347
Tipologia da Habitação | Nº RESIDENTES
T0 | 2
T1 | 2
T2 | 3
T3 | 4
T4 | 5
T5 | 6
Tipologia da Habitação | Nº RESIDENTES
T5 | 6
Legenda Cores:
Coluna de colocação de "X"
Equipamento recomendado
Preencher com dados da habitação (opcional)

## SAAP
| CERTIFICAÇÃO HÍDRICA (Habitação Residencial) |  |  |  | CERTIFICAÇÃO HÍDRICA (Habitação Residencial) | [6 empty] | CERTIFICAÇÃO HÍDRICA (Habitação Residencial)
SISTEMA DE APROVEITAMENTO DE ÁGUAS PLUVIAIS |  |  |  | Dados da Precipitação e Volumes de Água Consumos e no Reservatório:
| Área de captação | 100 |  | Mês | Precipitação média mensal (mm) | Volume mensal de água da chuva captada (l) | Vol água consumida | Volume de água no reservatório no final do mês (l) | Vol água consumida | Volume de água no reservatório no final do mês (l) | Vol água consumida | Volume de água no reservatório no final do mês (l) | Vol água consumida | Volume de água no reservatório no final do mês (l) | Vol água consumida | Volume de água no reservatório no final do mês (l)
| Localização | Porto |  | Janeiro | 220 | 15696 | 0 | 2000 | 0 | 3000 | 0 | 4000 | 0 | 5000 | 0 | 6000
|  |  |  | Fevereiro | 189 | 13464 | 0 | 2000 | 0 | 3000 | 0 | 4000 | 0 | 5000 | 0 | 6000
PRESCRIÇÕES TÉCNICAS SEGUNDO ETA0701: |  |  |  | Março | 154 | 10944 | 0 | 2000 | 0 | 3000 | 0 | 4000 | 0 | 5000 | 0 | 6000
1. | Desvio das primeiras águas |  |  | Abril | 114 | 8064 | 0 | 2000 | 0 | 3000 | 0 | 4000 | 0 | 5000 | 0 | 6000
| Altura de precipitação (mm) a desviar | 2 |  | Maio | 113 | 7992 | 0 | 2000 | 0 | 3000 | 0 | 4000 | 0 | 5000 | 0 | 6000
| Volume a desviar do sistema (l) | 200 |  | Junho | 57 | 3960 | 0 | 2000 | 0 | 3000 | 0 | 4000 | 0 | 5000 | 0 | 6000
|  |  |  | Julho | 22 | 1440 | 0 | 2000 | 0 | 3000 | 0 | 4000 | 0 | 5000 | 0 | 6000
2. | Volume da água a aproveitar |  |  | Agosto | 32 | 2160 | 0 | 2000 | 0 | 3000 | 0 | 4000 | 0 | 5000 | 0 | 6000
| Coeficiente de escoamento | 0.8 |  | Setembro | 8 | 432 | 0 | 2000 | 0 | 3000 | 0 | 4000 | 0 | 5000 | 0 | 6000
| Altura de precipitação acumulada num ano (mm) | 1468 |  | Outubro | 150 | 10656 | 0 | 2000 | 0 | 3000 | 0 | 4000 | 0 | 5000 | 0 | 6000
| Eficiência hidráulica da filtragem | 0.9 | * | Novembro | 194 | 13824 | 0 | 2000 | 0 | 3000 | 0 | 4000 | 0 | 5000 | 0 | 6000
| Volume anual de água da chuva aproveitável (l) | 105696 |  | Dezembro | 215 | 15336 | 0 | 2000 | 0 | 3000 | 0 | 4000 | 0 | 5000 | 0 | 6000
3. | Dimensionamento da cisterna (ETA 0701)
| Número máx de dias de retenção da água na cisterna | 30 |  | Valores dos Reservatórios
| Volume aproveitável (m3) | 6.606
| Consumo anual estimado por habitação (m3) | 0 |  |  | Selecione
| Volume consumido (m3) | 0 |  |  | Volume total de água da chuva consumida/ano (m^3) | 0 |  | 0 |  | 0 |  | 0 |  | 0 | 0
| Volume da cisterna recomendado (m^3) | 0
[5 empty] | Capacidade do reservatório | 2 |  | 3 |  | 4 |  | 5 |  | 6 | 0
4. | Poupança de água |  |  |  | Redução de água nos consumos | #DIV/0! |  | #DIV/0! |  | #DIV/0! |  | #DIV/0! |  | #DIV/0! | 0%
| Volume do reservatório usado (m^3) | #N/A |  |  | Investimento | 780 |  | 1090 |  | 1270 |  | 1510 |  | 1510 | 0
| Volume de água da chuva consumida (m^3) | #N/A |  |  | Tempo retorno investimento (anos) | #DIV/0! |  | #DIV/0! |  | #DIV/0! |  | #DIV/0! |  | #DIV/0! | 0
| Volume de água anual consumido (m^3) | 0 |  |  | Consumo total da habitação | #N/A |  | #N/A |  | #N/A |  | #N/A |  | #N/A
| Redução de água nos consumos | #N/A
| Investimento | #N/A
| Simple payback | #N/A
5. | Consumos anuais | Selecione | m3
| Autoclismos |  | 0
| Máquina de lavar roupa |  | 0
|  | Total | 0
CERTIFICAÇÃO HÍDRICA (Habitação Residencial)
Coeficiente de Escoamento
| Tipo de cobertura | Selecione | Valor médio de C a considerar para a pluviosidade anual
| Coberturas impermeáveis (telha, betão, etc.) | x | 0.8
| Coberturas verdes intensivas, sem rega (espessura e > 150mm) |  | 0.3
| Coberturas verdes extensivas, sem rega (espessura e ≤ 150mm) |  | 0.5
Preços Reservatórios
Volume do reservatório (m3) | Valor do reservatório (€) | Fornecedor
1 | 400
2 | 579
3 | 753 | A
5 | 1385
10 | 2795
0.5 | 395
1 | 460
1.5 | 620
2 | 780
3 | 1090 | B
4 | 1270
5 | 1510
8 | 3500
9 | 3800
10 | 4100
* Em filtros com manutenção e limpeza
regulares pode ser admitida uma
eficiência hidráulica (nf) de 0,9, a
menos que as suas carateristicas
recomendem a adoção de outro valor.

## SAAC
CERTIFICAÇÃO HÍDRICA (Habitação Residencial)
Sistema de Aproveitamento de Águas Cinzentas
1. | Disponibilidade anual de águas cinzentas | Selecione | m3
| Chuveiros |  | 0
| Torneiras |  | 0
| Máquina lavar roupa |  | 0
| Volume total |  | 0
2. | Necessidade de águas cinzentas | Selecione | m3
| Autoclismos |  | 0
| Máquina lavar roupa |  | 0
| Volume total |  | 0
4. | Poupança
| Volume de água cinzenta consumida (m3) | 0
| Grau de aproveitamento | #DIV/0!
| Redução de água nos consumos | #DIV/0!
5. | Simple Payback
| Investimento | Custo (€)
| Preço da água | 3.567
| Tempo retorno investimento (anos) | #VALUE!
| IVA à taxa legal (%) | 23
Reservatórios Ecodepur
Modelo | Volume (m3) | Seleção | Custo (€)
Biox 6 | 1.325 |  | 4271.58
Biox 10 | 2.41 |  | 4990.57
Biox 20 | 4.82 |  | 7467.75
Biox VT5 | 5 |  | 11626.18
Biox VT10 | 10 |  | 15926.95
Biox VT 15 | 15 |  | 21447.53

## Certificação
m3 | CERTIFICAÇÃO HÍDRICA (Habitação Residencial) |  |  |  |  | #N/A
IDENTIFICAÇÃO POSTAL
Morada:
Localidade:
Concelho:
A presente certificação indica a classificação hídrica deste edifício residencial. A classificação é calculada através da contabilização
dos consumos da habitação, comparando-os posteriormente com uma estimativa de consumos de uma habitação-referência.
Estimativa do Consumo Anual de Água (m3)
Estimativa do consumo anual de água
| CRITÉRIO DE AVALIAÇÃO | HABITAÇÃO EM AVALIAÇÃO | HABITAÇÃO DE REFERÊNCIA
EQUIPAMENTOS | Autoclismos | #N/A | 118.26
| Chuveiros | 63.51 | 158.775
| Torneiras de Lavatório | #N/A | 45.99
| Torneiras de Cozinha | #N/A | 78.84
| Máquina de Lavar Loiça | #N/A | 35.478
| Máquina de Lavar Roupa | #N/A | 112.347
SISTEMAS DE APROVEITAMENTO DE ÁGUAS | Sistema de Aproveitamento de Águas Pluviais | 0 | 0
| Sistema de Aproveitamento de Águas Cinzentas | 0 | 0
| CONSUMO TOTAL ANUAL (m3) | #N/A | 549.69
| CONSUMO TOTAL MENSAL (m3) | #N/A | 45.8075
| CONSUMO TOTAL DIÁRIO (l) | #N/A | 1505.835
| CONSUMO DIÁRIO PER CAPITA | #N/A | 250.9725
Classe Hídrica |  | #N/A
Mais Eficiente |  |  | Estimativa Consumo Limite Anual (m3)
A++ | 0% | 20% | 0 | 109.938
A+ | 21% | 40% | 115.4349 | 219.876
A | 41% | 60% | 225.3729 | 329.814
B | 61% | 80% | 335.3109 | 439.752
C | 81% | 100% | 445.2489 | 549.69
D | 101% | 120% | 555.1869 | 659.628
E | 121% | 150% | 665.1249 | 824.535
Menos Eficiente
m3 | CERTIFICAÇÃO HÍDRICA (Habitação Residencial) |  |  |  |  | #N/A
Indicadores de Desempenho
Autoclismos | #N/A | #N/A
Chuveiros | 60% | mais eficiente que o equipamento da habitação de referência
Torneiras de Lavatório | #N/A | #N/A
Torneiras de Cozinha | #N/A | #N/A
Máquina de Lavar Loiça | #N/A | #N/A
Máquina de Lavar Roupa | #N/A | #N/A
Sistema de Aproveitamento de Águas Pluviais | 0% | mais eficiente que a referência
Sistema de Aproveitamento de Águas Cinzentas | 0% | mais eficiente que a referência
Contributo Sistemas Aproveitamento de Águas
Contributos dos sistemas de aproveitamento de águas na redução do consumo de água dos equipamentos alimentados por esta fonte.
Sistema de Aproveitamento de Águas Pluviais |  |  | #N/A
Sistema de Aproveitamento de Águas Cinzentas |  |  | #DIV/0!
*A redução é aplicável apenas aos equipamentos que possam ser abastecidos por esta fonte.
Melhorias
Descrição da medida… | Tipo | Redução anual da fatura da água (m3) | Redução anual da fatura da água (euros) | Custo estimado do investimento (euros) | Consumo | Classe hídrica após medida
Autoclismo | Dupla descarga, classe A++ (2.5/4.25) | #N/A | #N/A | 91 | #N/A | #N/A
| Dupla descarga, classe A (6,0/6,5) | #N/A | #N/A | 77.75 | #N/A | #N/A
| C/ interrupção de descarga, classe B (6,0≤V≤6,5) | #N/A | #N/A | 25.9 | #N/A | #N/A
Chuveiro | Classe A+ (Q≤5) | 0 | 0 | 85 | #N/A | #N/A
| Classe A (5,0≤Q≤7,2) | -13.9722 | -49.8388 | 62 | #N/A | #N/A
| Classe B (7,2≤Q≤9,0) | -39.3762 | -140.4549 | 18 | #N/A | #N/A
Torneira Lavatório | Classe A (2,0≤Q≤4,0) | #N/A | #N/A | 51.3 | #N/A | #N/A
| Classe B (4,0≤Q≤6,0) | #N/A | #N/A | 89.95 | #N/A | #N/A
Torniera de Cozinha | Classe A+ ( Q≤4) | #N/A | #N/A | 59.9 | #N/A | #N/A
| Classe A (4,0≤Q≤6,0) | #N/A | #N/A | 110.1 | #N/A | #N/A
| Classe B (6,0≤Q≤9,0) | #N/A | #N/A | 166 | #N/A | #N/A
Sistema de Aproveitamento de Águas Pluviais | Reservatório com 2 m3 | x | x | x | x | x
| Reservatório com 3 m3 | x | x | x | x | x
Sistema de Aproveitamento de Águas Cinzentas | Reservatório com 1 m3 | x | x | x | x | x
| Reservatório com 2 m3 | x | x | x | x | x
*Quando os valores das reduções aparecem negativos significa que o equipamento presente na residencia em avaliação não necessita de melhoria.
IVA à taxa legal (%) | 23 | *Sujeito a atualização
CLASSE
CLASSE